## Foaie1
Nr. crt | Denumire si caracteristici | Unitate de masura | Cantitate | Pret unitar | Valoare | Valoare T.V.A. | Model/Tip
0 | 1 | 2 | 3 | 4 | 5 | 6 | 7
1 | FIERASTRAU 400 MM | BUC | 24
2 | FIERASTRAU JAPONEZ 240MM | BUC | 24
3 | SET 3 DALTI LATE 8/12/20MM | SET | 12
4 | SET 3 RASPILE PT LEMN 200MM | SET | 24
5 | RULETA 3M X 13MM | BUC | 48
6 | TELEMETRU LASER , Distanta de masurare (m) 40-50 ,functie memorare, masurare indirecta, masurare lungime, masurare suprafata, masurare volum | BUC | 15
7 | SUBLER 0-150MM | BUC | 24
8 | SUBLER DIGITAL Precizie de masurare (mm/m) 0.01, Domeniu de masurare 0 - 150 mm | BUC | 10
9 | ECHER ALUMINIU MULTIFUNCTIONAL | BUC | 50
10 | ECHER REGLABIL TIP RAPORTOR | BUC | 24
11 | SET 32 BUC BITI INSURUBARE | SET | 40
12 | SET 7 BURGHIE LEMN | BUC | 20
13 | MASINA DE GAURIT 20V +ACUMULATOR, Deschiderea mandrinei (mm) max 15 Lungime (mm) max 200 Cuplu maxim treapta 1 (Nm) 50 Turatie maxima treapta 1 (rot/min) 420 Turatie maxima treapta 2 (rot/min) 1450 Functionare stanga / dreapta Da Diametru maxim de gaurire otel (mm) 13 Diametru maxim de gaurire lemn (mm) 40 Diametru maxim suruburi (mm) 8 | BUC | 20
14 | FIERASTRAU PENDULAR | BUC | 10
15 | TAIETOR BANDA 36V capacitate de taiere de 127 x 120 mm, inclus set panza de taiere | BUC | 3
16 | POLIZOR BANC 150MM 350W, CAPACITATE 1 KG | BUC | 2
17 | MASA LUCRU PLIABILA dimensiunile de 850 x 600 x 736 mm | BUC | 12
18 | RIGLA ALUMINIU 400MM | BUC | 24
19 | RIGLA ALUMINIU 600MM | BUC | 24
20 | NIVELA MAGNETICA 400 MM | BUC | 2
21 | RIGLA ALUMINIU HOLZER 800MM | BUC | 12
22 | METRU PLIANT LEMN 2M | BUC | 25
23 | NIVELA cu bulă aluminiu, 1200 mm | BUC | 2
24 | SABLON CONTUR 180 x 20 x 105 mm CU maner pentru blocare | BUC | 5
25 | NIVELA DIGITALA 60CM LCD | BUC | 1
26 | SET 5 ACCESORII AER COMPRIMAT | BUC | 6
27 | PISTOL DE VOPSIT PNEUMATIC, CUPA JOS, | BUC | 2
28 | SET 12 FREZE 8MM PT LEMN | SET | 10
29 | MASINA DE FREZAT putere nominală 1300 W Turaţie la mersul în gol* 11.000 – 28.000 rot/min Sistem de prindere 6 – 8,0 mm Diametru freză de profilare 40 mm Cursa maximă a frezei 50-55 mm | BUC | 10
30 | FIERASTRAU CIRCULAR CU MASA: Diametrul panzei (mm) 254, Putere nominala (W) 1800 Turatia nominala (rot/min) 4300 - 4500 Dimensiuni panza taiere (mm) 254 x 30 x 2.8 / 1.8 Diametru alezaj (mm) 30 Capacitate de taiere la 90°/90° (mm) 80-85 Capacitate de taiere la 90°/45° (mm) 50-55 Tensiune alimentare (V) 230 Frecventa (Hz) 50 Greutate (kg) 20-25 KG | BUC | 4
31 | ASPIRATOR 1000w: Tensiune alimentare (V) 220 - 240 Frecventa (Hz) 50 - 60 Lungime cablu (m) 4 Tip duze umed / uscat, spatii inguste Tip sac textil Filtru tip cartus Accesorii incluse duza pardoseala, duza spatii inguste, furtun aspirare 2 m , sac textil Cu functie suflare Nivel zgomot (dB) 75 | BUC | 6
32 | FIERASTRAU STATIONAR | BUC | 5
33 | OCHELARI DE PROTECȚIE policarbonat + PVC, lentile din policarbonat incolor, curea reglabila pentru prindere si viziera pentru protectie suplimentară | BUC | 12
34 | SET 2 Antifoane interne cu snur | SET | 12
35 | Masina de slefuit gips carton Putere nominala (W) 550 Tensiune alimentare (V) 220 - 240 Turatia nominala (rot/min) 910, cu mâner telescopic | BUC | 2
36 | SLEFUITOR ORBITAL cu putere de 450-500 W | BUC | 9
37 | SLEFUITOR CU EXCENTRIC Putere nominala 250W Tip prindere velcro Turatia de mers in gol (rot/min)10.000- 12000 Dimensiuni hartie de slefuire Velcro (mm) 125 Numar de vibratii pe minut 15000 Greutate (kg) 1.3 | BUC | 10
38 | SLEFUITOR CU BANDA Tensiune alimentare (V) 230 Frecventa (Hz) 50 - 60 Putere nominala (W) 850 Dimensiuni banda de slefuit (mm) 75 x 533 Greutate (kg) 3.6 | BUC | 5
39 | SLEFUITOR CU EXCENTRIC Tensiune acumulator 18 V 10 v Diametru disc slefuire 125 mm Miscare exentrica 2 mm Turatie de mers in gol 23000 RPM Tip motor Cu perii de carbon | BUC | 4
40 | SLEFUITOR CU EXCENTRIC 270 W, Dimensiuni hartie de slefuire Velcro (mm) 125 | BUC | 7
41 | FERASTRAU SABIE Putere nominala (W) 750 Lungime cursa (mm) 20 Adancime de taiere in otel (mm) 100 Adancime de taiere in lemn (mm) 300 Numarul de curse la mersul in gol (curse/min) 2800 Tensiune (V) 230 Frecventa (Hz) 50 | BUC | 2
42 | SUFLANTA AER CALD Putere nominala (W) 1800 Numar trepte temperatura 2, Debit maxim (l/min) 400-450 | BUC | 10
43 | POLIZOR UNGHIULAR 1050W, diametru disc 125 mm | BUC | 4
44 | POLIZOR BANC 150MM 350W | BUC | 2
45 | MASINA DE GAURIT CU COLOANA 350w , Tip mandrina rapida Turatia nominala (rot/min) 2650 Tensiune alimentare (V) 230 Frecventa (Hz) 50 Inaltime (mm) 580 Deschiderea mandrinei (mm) 1.5 - 13 | BUC | 4
46 | STRUNG PT LEMN cu puterea de 100 W si functioneaza cu alimentare la 220 - 240 V, axul pe rulmenti are gaura de 10 mm pentru productia in serie a diverselor componente; control electronic al turatiei (1000 - 5000 rpm); sasiul realizat din aluminiu profilat; dispozitiv de fixare cu centrare, cu axul de prindere de 10 mm; suport pentru unelte, ajustabil in toate directiile; papusa mobila cu deplasare pe sistem coada de randunica; inclus un adaptor pentru fixarea pieselor mari. | BUC | 4
47 | MULTICUTTER 220 W, set ce conține: cheie hexagonala exterioara, limitator de reglare a adancimii în 4 trepte, placa de şlefuire Delta 93 mm (AVZ 93 G), panza HCS cu intrare directa (pentru lemn, 32 x 40 mm, AIZ 32 EPC), panza segmentata (BIM Wood and Metal, 85 mm, ACZ 85 85 EB), set hartie abraziva Delta, 1 valiza din plastic) | BUC | 7
48 | Organizator perete din metal, cu dimensiunea de 415 x 226 x 200 mm | BUC | 2
49 | BANC DE LUCRU DUBLU Material blat lemn Lungime (cm) 120 Inaltime (cm) 83 Latime (cm) 60 Material tabla otel Culoare gri inchis + lemn Dimensiuni Lxlxh (mm) 1200 x 600 x 830 Lungime (cm) 120 Latime (cm) 60 Inaltime (cm) 83 Inaltime de lucru (mm) 830 Sarcina maxima (kg) 300 Alte caracteristici ghidaje solide, rulmenti cu bile vopsit in camp electrostatic, blat tratat pentru rezistenta, sertare de depozitare | BUC | 4
50 | SEMIMASCA ELIPSE M/L CU FILTRE, eficienta de P3 >99,95% pentru particule de 0,3 μm, A1 la 1000 ppm, ciclohexan (C6H12) >70 minute. | BUC | 50
51 | MANUSI PIELE BOVINA | PER | 50
52 | CLESTE COMBINAT 200MM | BUC | 10
53 | CLESTE TAIS LATERAL 180M | BUC | 10
54 | CLESTE VÂRF SEMIROTUND 160MM | BUC | 10
55 | CAPSATOR PNEUMATIC pentru cuie și capse 0.4L/MIN | BUC | 15
56 | UMIDOMETRU ELECTRONIC DRY | BUC | 15
57 | SET 6 FREZE 8MM | SET | 11
58 | MENGHINA BANC OTEL, dimensiuni - 125 x 80 mm (lungime x inaltime); deschiderea maxima de 160 mm;baza rotativa | BUC | 15
59 | COMPRESOR CU PISTON 320L/MIN, Volum butelie (l) 100, Presiune maxima (bar) 10 Debit aer aspirat maxim (l/min) 320 Tensiune alimentare (V) 230 Putere (kW) 2.2 Frecventa (Hz) 50, Viteza de rotatie (rpm) 1050 Numar pistoane 2 Dimensiuni Lxlxh (mm) 115 x 45 x 82 Nivel zgomot (dB) 91 Greutate (kg) 90 | BUC | 3
60 | EXHAUSTOR PENTRU RUMEGUS Capacitate de aspirare: 1000-1500 mc/h, Motor de 550 W, 2500-3000 rot/min, Volum sac colector:60-70 L | BUC | 6
61 | MASINA DE GĂURIT ȘI ÎNȘURUBAT , doi acumulatori de 18 V, Functionare stanga / dreapta Da | BUC | 5
62 | FIERASTRAU ELECTRIC cu lant Tip alimentare pe acumulator Lungime sina (cm) 45 Greutate (kg) 13.12 Capacitate rezervor ulei (ml) 115 Nivel zgomot (dB) 99 Frana pentru lant Da Tip frana electronica Ungere lant automata Da Viteza maxima de lucru (m/s) 15 Aparatoare Da cu acumulator 9 Ah, bara si lant de 45 cm, incarcator rapid | BUC | 2
63 | RINDEA ELECTRICĂ 650W | BUC | 4
64 | FIERASTRAU CIRCULAR DE MÂNĂ , 18 V, 5500 rpm, 2 acumulatori | BUC | 4
65 | SET 8 COROANE TAIERE: 8 carote HCS cu diametrul 22, 25, 29, 35, 38, 44, 51 si 68 mm, un adaptor SW8, un adaptor SW 1/4" (6.35 mm) si o cheie hexagonala, ambalate | BUC | 10
66 | ACUMULATOR Li-Ion Multivolt, In functie de tensiunea de incarcare capacitatea acumulatorului va fi de 2.5 Ah la 36 V si de 5 Ah la 18 V. | BUC | 4
67 | CAPSATOR 18V 1/4’’ 13-40MM, capacitate 120 capse pe minut | BUC | 1
68 | SUFLANTA FRUNZE ELECTRICĂ, 230 km/h, cu 1 acumulator 40 V + incarcator | BUC | 2
TOTAL
TVA
TOTAL GENERAL
Întocmit,
Teglas Raluca, compartiment achizitii publice